## Antenna shape (2)
Parabolantenne
a: | 0.000175 |  |  | Zylindrischer Waveguide Feed für 1420 MHz (Coffee Can)
a = Faktor zur Bestimmung des f/D |  |  |  | Feedwinkel: |  | 130 | (nach Silver)
|  |  |  | Halber Winkel: |  | 65
x = Antennenradius
[6 empty] | f [mm] | 1428.5714 |  | Brennweite für -10 dB Feed-Keule am Antennenrand (Coffee Can Feed)
y = Antennenhöhe
[6 empty] | f/D | 0.37594
Interne Koordinaten der Parabel | [9 empty] | Koordinaten zum Zeichnen der 1:1 Parabel
x [mm] | y [mm] | y' =2ax | Winkel [°] | [6 empty] | x [mm] | y [mm]
-1900 | 631.75 | -0.665 | 0.58685 | [6 empty] | 0 | -1
-1890 | 625.1175 | -0.6615 | [7 empty] | 50 | -0.5625
-1880 | 618.52 | -0.658 | [7 empty] | 75 | -0.015625
-1870 | 611.9575 | -0.6545 | [7 empty] | 100 | 0.75
-1860 | 605.43 | -0.651 | [7 empty] | 150 | 2.9375
-1850 | 598.9375 | -0.6475 | [7 empty] | 200 | 6
-1840 | 592.48 | -0.644 | [7 empty] | 250 | 9.9375
-1830 | 586.0575 | -0.6405 | [7 empty] | 300 | 14.75
-1820 | 579.67 | -0.637 | [7 empty] | 350 | 20.4375
-1810 | 573.3175 | -0.6335 | [7 empty] | 400 | 27
-1800 | 567 | -0.63 | [7 empty] | 450 | 34.4375
-1790 | 560.7175 | -0.6265 | [7 empty] | 500 | 42.75
-1780 | 554.47 | -0.623 | [7 empty] | 550 | 51.9375
-1770 | 548.2575 | -0.6195 | [7 empty] | 600 | 62
-1760 | 542.08 | -0.616 | [7 empty] | 650 | 72.9375
-1750 | 535.9375 | -0.6125 | [7 empty] | 700 | 84.75
-1740 | 529.83 | -0.609 | [7 empty] | 750 | 97.4375
-1730 | 523.7575 | -0.6055 | [7 empty] | 800 | 111
-1720 | 517.72 | -0.602 | [7 empty] | 850 | 125.4375
-1710 | 511.7175 | -0.5985 | [7 empty] | 900 | 140.75
-1700 | 505.75 | -0.595 | [7 empty] | 950 | 156.9375
-1690 | 499.8175 | [8 empty] | 1000 | 174
-1680 | 493.92 | [8 empty] | 1050 | 191.9375
-1670 | 488.0575 | [8 empty] | 1100 | 210.75
-1660 | 482.23 | [8 empty] | 1150 | 230.4375
-1650 | 476.4375 | [8 empty] | 1200 | 251 |  |  | Von Mitte des Alutubus gerechnet
-1640 | 470.68 | [8 empty] | 1250 | 272.4375 |  | Bogenlänge der Parabel --> Segmentbreite |  |  | [mm] | [mm] | [°] | [°]
-1630 | 464.9575 | [8 empty] | 1300 | 294.75 |  |  | Längenposition [mm] | Längenposition [mm] | Kreisbogen-Umfang / 24 | Kreisbogen-Umfang für | Halber Winkel für | Gesamtwinkel für
-1620 | 459.27 | [8 empty] | 1350 | 317.9375 |  | X-Position [mm] | entlang der Seitenleisten | entlang der Mittellinie | Halbe Segmentbreite für Längenposition | diese Längenposition | diese Längenposition | diese Längenposition
-1610 | 453.6175 |  | Bestimmung der Breite der Reflektorsegmente: | [6 empty] | 1400 | 342 |  | 0 | 0 | 0 | 0 | 0 | 0 | 0
-1600 | 448 | [8 empty] | 1450 | 366.9375 |  | 50 | 50.0026 | 48.2988 | 13.09 | 314.1753 | 14.9992 | 29.9985
-1590 | 442.4175 |  | Koordinatenpunkte wie in Spalte B stellen die Projektion der x-Werte dar. | [6 empty] | 1500 | 392.75 |  | 100 | 100.0204 | 96.6123 | 26.1799 | 628.4468 | 14.9969 | 29.9939
-1580 | 436.87 | [8 empty] | 1550 | 419.4375 |  | 150 | 150.0689 | 144.9554 | 39.2699 | 942.9106 | 14.9931 | 29.9862
-1570 | 431.3575 |  | Für die Form der Reflektorsegmente sind jedoch die realen Distanzen vom Ursprungspunkt zu den Punkten auf der Parabel selbst erforderlich. | [6 empty] | 1600 | 447 |  | 200 | 200.1632 | 193.3428 | 52.3599 | 1257.6626 | 14.9878 | 29.9755
-1560 | 425.88 | [8 empty] | 1650 | 475.4375 |  | 250 | 250.3186 | 241.7892 | 65.4498 | 1572.7984 | 14.9809 | 29.9618
-1550 | 420.4375 |  | Hierzu eine dünne Leiste biegen und auf die Parabel legen | [6 empty] | 1700 | 504.75 |  | 300 | 300.5503 | 290.3093 | 78.5398 | 1888.4135 | 14.9725 | 29.9451
-1540 | 415.03 | [8 empty] | 1750 | 534.9375 |  | 350 | 350.8734 | 338.9177 | 91.6298 | 2204.6026 | 14.9627 | 29.9253
-1530 | 409.6575 |  | Von unten senkrecht nach oben alle 50 mm eine Markierung auf der Leiste anbringen | [6 empty] | 1800 | 566 |  | 400 | 401.3029 | 387.6288 | 104.7198 | 2521.4602 | 14.9513 | 29.9026
-1520 | 404.32 | [8 empty] | 1850 | 597.9375 |  | 450 | 451.8536 | 436.4571 | 117.8097 | 2839.0799 | 14.9385 | 29.8769
-1510 | 399.0175 |  | Leiste horizontal ausrichten und die x-Positionen dieser 50 mm Markierungen auf einem Papier (2200 mm x 1300 mm) auftragen. | [6 empty] | 1900 | 630.75 |  | 500 | 502.5405 | 485.4168 | 130.8997 | 3157.555 | 14.9242 | 29.8483
-1500 | 393.75 | [11 empty] | 550 | 553.3782 | 534.5223 | 143.9897 | 3476.9777 | 14.9084 | 29.8169
-1490 | 388.5175 |  | Diese Punkte werden etwas außerhalb von den ursprünglichen 50 mm-Punkten liegen. | [9 empty] | 600 | 604.3813 | 583.7875 | 157.0796 | 3797.4396 | 14.8913 | 29.7825
-1480 | 383.32 | [11 empty] | 650 | 655.5642 | 633.2264 | 170.1696 | 4119.0312 | 14.8727 | 29.7454
-1470 | 378.1575 |  | Dies sind die Positionen für Y-Werte, welche über den 1/24 Kreisumfang berechnet und recht sund links der Mittellinie als Teil eines Kreisbogens aufgezeichnet werden.. | [9 empty] | 700 | 706.9412 | 682.8527 | 183.2596 | 4441.8424 | 14.8527 | 29.7054
-1460 | 373.03 | [11 empty] | 750 | 758.5264 | 732.6802 | 196.3495 | 4765.9618 | 14.8314 | 29.6628
-1450 | 367.9375 |  | Am besten wieder mit einer gebogenen Leiste, auf welcher vorab die erforderliche Breite markiert wurde. | [9 empty] | 800 | 810.3337 | 782.7223 | 209.4395 | 5091.4769 | 14.8087 | 29.6174
-1440 | 362.88 | [8 empty] | NEU |  |  | 850 | 862.377 | 832.9922 | 222.5295 | 5418.4743 | 14.7847 | 29.5694
-1430 | 357.8575 | [11 empty] | 900 | 914.6697 | 883.5031 | 235.6194 | 5747.0393 | 14.7594 | 29.5189
-1420 | 352.87 | [11 empty] | 950 | 967.2253 | 934.2679 | 248.7094 | 6077.256 | 14.7329 | 29.4657
-1410 | 347.9175 | [11 empty] | 1000 | 1020.057 | 985.2994 | 261.7994 | 6409.2072 | 14.7051 | 29.4101
-1400 | 343 |  |  |  | f [MHz] | Lambda [m] | 0,6 * Lambda [m] | Lambda / 8 [m] |  |  |  |  | 1050 | 1073.1777 | 1036.6101 | 274.8894 | 6742.9745 | 14.676 | 29.3521
-1390 | 338.1175 |  |  |  | 150 | 2 | 1.2 | 0.25 |  |  |  |  | 1100 | 1126.6002 | 1088.2123 | 287.9793 | 7078.6381 | 14.6458 | 29.2917
-1380 | 333.27 |  |  |  | 408 | 0.73529 | 0.44118 | 0.091912 |  |  |  |  | 1150 | 1180.3371 | 1140.1181 | 301.0693 | 7416.2769 | 14.6145 | 29.2289
-1370 | 328.4575 |  |  |  | 603 | 0.49751 | 0.29851 | 0.062189 |  |  |  |  | 1200 | 1234.4007 | 1192.3395 | 314.1593 | 7755.9685 | 14.582 | 29.1639
-1360 | 323.68 |  |  |  | 1420 | 0.21127 | 0.12676 | 0.026408 |  |  |  |  | 1250 | 1288.8031 | 1244.8882 | 327.2492 | 8097.7888 | 14.5484 | 29.0968
-1350 | 318.9375 | [11 empty] | 1300 | 1343.5562 | 1297.7756 | 340.3392 | 8441.8126 | 14.5137 | 29.0274
-1340 | 314.23 | [11 empty] | 1350 | 1398.6716 | 1351.0131 | 353.4292 | 8788.1132 | 14.478 | 28.956
-1330 | 309.5575 | [11 empty] | 1400 | 1454.1609 | 1404.6116 | 366.5191 | 9136.7623 | 14.4413 | 28.8826
-1320 | 304.92 | [11 empty] | 1450 | 1510.0351 | 1458.5819 | 379.6091 | 9487.8305 | 14.4036 | 28.8073
-1310 | 300.3175 | [11 empty] | 1500 | 1566.3053 | 1512.9348 | 392.6991 | 9841.3866 | 14.365 | 28.73
-1300 | 295.75 | [11 empty] | 1550 | 1622.9822 | 1567.6805 | 405.7891 | 10197.4981 | 14.3255 | 28.651
-1290 | 291.2175 | [11 empty] | 1600 | 1680.0764 | 1622.8292 | 418.879 | 10556.2312 | 14.2851 | 28.5701
-1280 | 286.72 | [11 empty] | 1650 | 1737.598 | 1678.3908 | 431.969 | 10917.6503 | 14.2438 | 28.4876
-1270 | 282.2575 | [11 empty] | 1700 | 1795.5572 | 1734.3751 | 445.059 | 11281.8188 | 14.2017 | 28.4034
-1260 | 277.83 | [11 empty] | 1750 | 1853.9638 | 1790.7915 | 458.1489 | 11648.7983 | 14.1589 | 28.3177
-1250 | 273.4375 | [11 empty] | 1800 | 1912.8274 | 1847.6494 | 471.2389 | 12018.6493 | 14.1152 | 28.2305
[13 empty] | 1823 | 1940.0608 | 1873.9548 | 477.2603 | 12189.7613 | 14.0949 | 28.1898
-1240 | 269.08 | [11 empty] | 1850 | 1972.1575 | 1904.9578 | 484.3289 | 12391.4307 | 14.0709 | 28.1418
-1230 | 264.7575 | [10 empty] | Testfeld: | 1894 | 2024.7609 | 1955.7689 | 495.848 | 12721.9482 | 14.0313 | 28.0626
-1220 | 260.47
-1210 | 256.2175
-1200 | 252
-1190 | 247.8175 | [12 empty] | 991.6961 |  | mm Breite bei 1900 mm / 2032 mm Länge
-1180 | 243.67
-1170 | 239.5575
-1160 | 235.48
-1150 | 231.4375
-1140 | 227.43
-1130 | 223.4575
-1120 | 219.52
-1110 | 215.6175
-1100 | 211.75
-1090 | 207.9175
-1080 | 204.12
-1070 | 200.3575
-1060 | 196.63
-1050 | 192.9375
-1040 | 189.28
-1030 | 185.6575
-1020 | 182.07
-1010 | 178.5175
-1000 | 175
-990 | 171.5175
-980 | 168.07
-970 | 164.6575
-960 | 161.28
-950 | 157.9375
-940 | 154.63
-930 | 151.3575
-920 | 148.12
-910 | 144.9175
-900 | 141.75
-890 | 138.6175
-880 | 135.52
-870 | 132.4575
-860 | 129.43
-850 | 126.4375
-840 | 123.48
-830 | 120.5575
-820 | 117.67
-810 | 114.8175
-800 | 112
-790 | 109.2175
-780 | 106.47
-770 | 103.7575
-760 | 101.08
-750 | 98.4375
-740 | 95.83
-730 | 93.2575
-720 | 90.72
-710 | 88.2175
-700 | 85.75
-690 | 83.3175
-680 | 80.92
-670 | 78.5575
-660 | 76.23
-650 | 73.9375
-640 | 71.68
-630 | 69.4575
-620 | 67.27
-610 | 65.1175
-600 | 63
-590 | 60.9175
-580 | 58.87
-570 | 56.8575
-560 | 54.88
-550 | 52.9375
-540 | 51.03
-530 | 49.1575
-520 | 47.32
-510 | 45.5175
-500 | 43.75
-490 | 42.0175
-480 | 40.32
-470 | 38.6575
-460 | 37.03
-450 | 35.4375
-440 | 33.88
-430 | 32.3575
-420 | 30.87
-410 | 29.4175
-400 | 28
-390 | 26.6175
-380 | 25.27
-370 | 23.9575
-360 | 22.68
-350 | 21.4375
-340 | 20.23
-330 | 19.0575
-320 | 17.92
-310 | 16.8175
-300 | 15.75
-290 | 14.7175
-280 | 13.72
-270 | 12.7575
-260 | 11.83
-250 | 10.9375
-240 | 10.08
-230 | 9.2575
-220 | 8.47
-210 | 7.7175
-200 | 7
-190 | 6.3175
-180 | 5.67
-170 | 5.0575
-160 | 4.48
-150 | 3.9375
-140 | 3.43
-130 | 2.9575
-120 | 2.52
-110 | 2.1175
-100 | 1.75
-90 | 1.4175
-80 | 1.12
-70 | 0.8575
-60 | 0.63
-50 | 0.4375
-40 | 0.28
-30 | 0.1575
-20 | 0.07
-10 | 0.0175
0 | 1428.5714
10 | 0.0175
20 | 0.07
30 | 0.1575
40 | 0.28
50 | 0.4375
60 | 0.63
70 | 0.8575
80 | 1.12
90 | 1.4175
100 | 1.75
110 | 2.1175
120 | 2.52
130 | 2.9575
140 | 3.43
150 | 3.9375
160 | 4.48
170 | 5.0575
180 | 5.67
190 | 6.3175
200 | 7
210 | 7.7175
220 | 8.47
230 | 9.2575
240 | 10.08
250 | 10.9375
260 | 11.83
270 | 12.7575
280 | 13.72
290 | 14.7175
300 | 15.75
310 | 16.8175
320 | 17.92
330 | 19.0575
340 | 20.23
350 | 21.4375
360 | 22.68
370 | 23.9575
380 | 25.27
390 | 26.6175
400 | 28
410 | 29.4175
420 | 30.87
430 | 32.3575
440 | 33.88
450 | 35.4375
460 | 37.03
470 | 38.6575
480 | 40.32
490 | 42.0175
500 | 43.75
510 | 45.5175
520 | 47.32
530 | 49.1575
540 | 51.03
550 | 52.9375
560 | 54.88
570 | 56.8575
580 | 58.87
590 | 60.9175
600 | 63
610 | 65.1175
620 | 67.27
630 | 69.4575
640 | 71.68
650 | 73.9375
660 | 76.23
670 | 78.5575
680 | 80.92
690 | 83.3175
700 | 85.75
710 | 88.2175
720 | 90.72
730 | 93.2575
740 | 95.83
750 | 98.4375
760 | 101.08
770 | 103.7575
780 | 106.47
790 | 109.2175
800 | 112
810 | 114.8175
820 | 117.67
830 | 120.5575
840 | 123.48
850 | 126.4375
860 | 129.43
870 | 132.4575
880 | 135.52
890 | 138.6175
900 | 141.75
910 | 144.9175
920 | 148.12
930 | 151.3575
940 | 154.63
950 | 157.9375
960 | 161.28
970 | 164.6575
980 | 168.07
990 | 171.5175
1000 | 175
1010 | 178.5175
1020 | 182.07
1030 | 185.6575
1040 | 189.28
1050 | 192.9375
1060 | 196.63
1070 | 200.3575
1080 | 204.12
1090 | 207.9175
1100 | 211.75
1110 | 215.6175
1120 | 219.52
1130 | 223.4575
1140 | 227.43
1150 | 231.4375
1160 | 235.48
1170 | 239.5575
1180 | 243.67
1190 | 247.8175
1200 | 252
1210 | 256.2175
1220 | 260.47
1230 | 264.7575
1240 | 269.08
1250 | 273.4375
1260 | 277.83
1270 | 282.2575
1280 | 286.72
1290 | 291.2175
1300 | 295.75
1310 | 300.3175
1320 | 304.92
1330 | 309.5575
1340 | 314.23
1350 | 318.9375
1360 | 323.68
1370 | 328.4575
1380 | 333.27
1390 | 338.1175
1400 | 343
1410 | 347.9175
1420 | 352.87
1430 | 357.8575
1440 | 362.88
1450 | 367.9375
1460 | 373.03
1470 | 378.1575
1480 | 383.32
1490 | 388.5175
1500 | 393.75
1510 | 399.0175
1520 | 404.32
1530 | 409.6575
1540 | 415.03
1550 | 420.4375
1560 | 425.88
1570 | 431.3575
1580 | 436.87
1590 | 442.4175
1600 | 448
1610 | 453.6175
1620 | 459.27
1630 | 464.9575
1640 | 470.68
1650 | 476.4375
1660 | 482.23
1670 | 488.0575
1680 | 493.92
1690 | 499.8175
1700 | 505.75
1710 | 511.7175
1720 | 517.72
1730 | 523.7575
1740 | 529.83
1750 | 535.9375
1760 | 542.08
1770 | 548.2575
1780 | 554.47
1790 | 560.7175
1800 | 567
1810 | 573.3175
1820 | 579.67
1830 | 586.0575
1840 | 592.48
1850 | 598.9375
1860 | 605.43
1870 | 611.9575
1880 | 618.52
1890 | 625.1175
1900 | 631.75
𝒚=𝒂 ∗ 𝒙^𝟐

## Antenna shape
Parabolantenne
a: | 0.000175 |  | Zylindrischer Waveguide Feed für 1420 MHz (Coffee Can)
a = Faktor zur Bestimmung des f/D |  |  | Feedwinkel: |  | 130 | (nach Silver)
|  |  | Halber Winkel: |  | 65
x = Antennenradius
[5 empty] | f [mm] | 1428.5714 |  | Brennweite für -10 dB Feed-Keule am Antennenrand (Coffee Can Feed)
y = Antennenhöhe
[5 empty] | f/D | 0.37594
Interne Koordinaten der Parabel | [8 empty] | Koordinaten zum Zeichnen der 1:1 Parabel
x [mm] | y [mm] | [7 empty] | x [mm] | y [mm]
-1900 | 631.75 | [7 empty] | 0 | -1
-1890 | 625.1175 | [7 empty] | 50 | -0.5625
-1880 | 618.52 | [7 empty] | 75 | -0.015625
-1870 | 611.9575 | [7 empty] | 100 | 0.75
-1860 | 605.43 | [7 empty] | 150 | 2.9375
-1850 | 598.9375 | [7 empty] | 200 | 6
-1840 | 592.48 | [7 empty] | 250 | 9.9375
-1830 | 586.0575 | [7 empty] | 300 | 14.75
-1820 | 579.67 | [7 empty] | 350 | 20.4375
-1810 | 573.3175 | [7 empty] | 400 | 27
-1800 | 567 | [7 empty] | 450 | 34.4375
-1790 | 560.7175 | [7 empty] | 500 | 42.75
-1780 | 554.47 | [7 empty] | 550 | 51.9375
-1770 | 548.2575 | [7 empty] | 600 | 62
-1760 | 542.08 | [7 empty] | 650 | 72.9375
-1750 | 535.9375 | [7 empty] | 700 | 84.75
-1740 | 529.83 | [7 empty] | 750 | 97.4375
-1730 | 523.7575 | [7 empty] | 800 | 111
-1720 | 517.72 | [7 empty] | 850 | 125.4375
-1710 | 511.7175 | [7 empty] | 900 | 140.75
-1700 | 505.75 | [7 empty] | 950 | 156.9375
-1690 | 499.8175 | [7 empty] | 1000 | 174
-1680 | 493.92 | [7 empty] | 1050 | 191.9375
-1670 | 488.0575 | [7 empty] | 1100 | 210.75
-1660 | 482.23 | [7 empty] | 1150 | 230.4375
-1650 | 476.4375 | [7 empty] | 1200 | 251
-1640 | 470.68 | [7 empty] | 1250 | 272.4375 | Bogenlänge der Parabel --> Segmentbreite |  | [mm] | [mm] | [°] | [°]
-1630 | 464.9575 | [7 empty] | 1300 | 294.75 |  |  | Kreisbogen-Umfang / 24 | Kreisbogen-Umfang für | Halber Winkel für | Gesamtwinkel für
-1620 | 459.27 | [7 empty] | 1350 | 317.9375 | X-Position [mm] | Längenposition [mm] | Halbe Segmentbreite für Längenposition | diese Längenposition | diese Längenposition | diese Längenposition
-1610 | 453.6175 | Bestimmung der Breite der Reflektorsegmente: | [6 empty] | 1400 | 342 | 0 | 0 | 0 | 0 | 0 | 0
-1600 | 448 | [7 empty] | 1450 | 366.9375 | 50 | 50.0026 | 13.09 | 314.1753 | 14.9992 | 29.9985
-1590 | 442.4175 | Koordinatenpunkte wie in Spalte B stellen die Projektion der x-Werte dar. | [6 empty] | 1500 | 392.75 | 100 | 100.0204 | 26.1799 | 628.4468 | 14.9969 | 29.9939
-1580 | 436.87 | [7 empty] | 1550 | 419.4375 | 150 | 150.0689 | 39.2699 | 942.9106 | 14.9931 | 29.9862
-1570 | 431.3575 | Für die Form der Reflektorsegmente sind jedoch die realen Distanzen vom Ursprungspunkt zu den Punkten auf der Parabel selbst erforderlich. | [6 empty] | 1600 | 447 | 200 | 200.1632 | 52.3599 | 1257.6626 | 14.9878 | 29.9755
-1560 | 425.88 | [7 empty] | 1650 | 475.4375 | 250 | 250.3186 | 65.4498 | 1572.7984 | 14.9809 | 29.9618
-1550 | 420.4375 | Hierzu eine dünne Leiste biegen und auf die Parabel legen | [6 empty] | 1700 | 504.75 | 300 | 300.5503 | 78.5398 | 1888.4135 | 14.9725 | 29.9451
-1540 | 415.03 | [7 empty] | 1750 | 534.9375 | 350 | 350.8734 | 91.6298 | 2204.6026 | 14.9627 | 29.9253
-1530 | 409.6575 | Von unten senkrecht nach oben alle 50 mm eine Markierung auf der Leiste anbringen | [6 empty] | 1800 | 566 | 400 | 401.3029 | 104.7198 | 2521.4602 | 14.9513 | 29.9026
-1520 | 404.32 | [7 empty] | 1850 | 597.9375 | 450 | 451.8536 | 117.8097 | 2839.0799 | 14.9385 | 29.8769
-1510 | 399.0175 | Leiste horizontal ausrichten und die x-Positionen dieser 50 mm Markierungen auf einem Papier (2200 mm x 1300 mm) auftragen. | [6 empty] | 1900 | 630.75 | 500 | 502.5405 | 130.8997 | 3157.555 | 14.9242 | 29.8483
-1500 | 393.75 | [9 empty] | 550 | 553.3782 | 143.9897 | 3476.9777 | 14.9084 | 29.8169
-1490 | 388.5175 | Diese Punkte werden etwas außerhalb von den ursprünglichen 50 mm-Punkten liegen. | [8 empty] | 600 | 604.3813 | 157.0796 | 3797.4396 | 14.8913 | 29.7825
-1480 | 383.32 | [9 empty] | 650 | 655.5642 | 170.1696 | 4119.0312 | 14.8727 | 29.7454
-1470 | 378.1575 | Dies sind die Positionen für Y-Werte, welche über den 1/24 Kreisumfang berechnet und recht sund links der Mittellinie als Teil eines Kreisbogens aufgezeichnet werden.. | [8 empty] | 700 | 706.9412 | 183.2596 | 4441.8424 | 14.8527 | 29.7054
-1460 | 373.03 | [9 empty] | 750 | 758.5264 | 196.3495 | 4765.9618 | 14.8314 | 29.6628
-1450 | 367.9375 | Am besten wieder mit einer gebogenen Leiste, auf welcher vorab die erforderliche Breite markiert wurde. | [8 empty] | 800 | 810.3337 | 209.4395 | 5091.4769 | 14.8087 | 29.6174
-1440 | 362.88 | [9 empty] | 850 | 862.377 | 222.5295 | 5418.4743 | 14.7847 | 29.5694
-1430 | 357.8575 | [9 empty] | 900 | 914.6697 | 235.6194 | 5747.0393 | 14.7594 | 29.5189
-1420 | 352.87 | [9 empty] | 950 | 967.2253 | 248.7094 | 6077.256 | 14.7329 | 29.4657
-1410 | 347.9175 | [9 empty] | 1000 | 1020.057 | 261.7994 | 6409.2072 | 14.7051 | 29.4101
-1400 | 343 |  |  | f [MHz] | Lambda [m] | 0,6 * Lambda [m] | Lambda / 8 [m] |  |  |  | 1050 | 1073.1777 | 274.8894 | 6742.9745 | 14.676 | 29.3521
-1390 | 338.1175 |  |  | 150 | 2 | 1.2 | 0.25 |  |  |  | 1100 | 1126.6002 | 287.9793 | 7078.6381 | 14.6458 | 29.2917
-1380 | 333.27 |  |  | 408 | 0.73529 | 0.44118 | 0.091912 |  |  |  | 1150 | 1180.3371 | 301.0693 | 7416.2769 | 14.6145 | 29.2289
-1370 | 328.4575 |  |  | 603 | 0.49751 | 0.29851 | 0.062189 |  |  |  | 1200 | 1234.4007 | 314.1593 | 7755.9685 | 14.582 | 29.1639
-1360 | 323.68 |  |  | 1420 | 0.21127 | 0.12676 | 0.026408 |  |  |  | 1250 | 1288.8031 | 327.2492 | 8097.7888 | 14.5484 | 29.0968
-1350 | 318.9375 | [9 empty] | 1300 | 1343.5562 | 340.3392 | 8441.8126 | 14.5137 | 29.0274
-1340 | 314.23 | [9 empty] | 1350 | 1398.6716 | 353.4292 | 8788.1132 | 14.478 | 28.956
-1330 | 309.5575 | [9 empty] | 1400 | 1454.1609 | 366.5191 | 9136.7623 | 14.4413 | 28.8826
-1320 | 304.92 | [9 empty] | 1450 | 1510.0351 | 379.6091 | 9487.8305 | 14.4036 | 28.8073
-1310 | 300.3175 | [9 empty] | 1500 | 1566.3053 | 392.6991 | 9841.3866 | 14.365 | 28.73
-1300 | 295.75 | [9 empty] | 1550 | 1622.9822 | 405.7891 | 10197.4981 | 14.3255 | 28.651
-1290 | 291.2175 | [9 empty] | 1600 | 1680.0764 | 418.879 | 10556.2312 | 14.2851 | 28.5701
-1280 | 286.72 | [9 empty] | 1650 | 1737.598 | 431.969 | 10917.6503 | 14.2438 | 28.4876
-1270 | 282.2575 | [9 empty] | 1700 | 1795.5572 | 445.059 | 11281.8188 | 14.2017 | 28.4034
-1260 | 277.83 | [9 empty] | 1750 | 1853.9638 | 458.1489 | 11648.7983 | 14.1589 | 28.3177
-1250 | 273.4375 | [9 empty] | 1800 | 1912.8274 | 471.2389 | 12018.6493 | 14.1152 | 28.2305
[11 empty] | 1825 | 1942.4336 | 477.7839 | 12204.6701 | 14.0931 | 28.1863
-1240 | 269.08 | [9 empty] | 1850 | 1972.1575 | 484.3289 | 12391.4307 | 14.0709 | 28.1418
-1230 | 264.7575 | [9 empty] | 1900 | 2031.963 | 497.4188 | 12767.2001 | 14.0258 | 28.0517
-1220 | 260.47
-1210 | 256.2175
-1200 | 252
-1190 | 247.8175 | [10 empty] | 994.8377 | mm Breite bei 1900 mm / 2032 mm Länge
-1180 | 243.67
-1170 | 239.5575
-1160 | 235.48
-1150 | 231.4375
-1140 | 227.43
-1130 | 223.4575
-1120 | 219.52
-1110 | 215.6175
-1100 | 211.75
-1090 | 207.9175
-1080 | 204.12
-1070 | 200.3575
-1060 | 196.63
-1050 | 192.9375
-1040 | 189.28
-1030 | 185.6575
-1020 | 182.07
-1010 | 178.5175
-1000 | 175
-990 | 171.5175
-980 | 168.07
-970 | 164.6575
-960 | 161.28
-950 | 157.9375
-940 | 154.63
-930 | 151.3575
-920 | 148.12
-910 | 144.9175
-900 | 141.75
-890 | 138.6175
-880 | 135.52
-870 | 132.4575
-860 | 129.43
-850 | 126.4375
-840 | 123.48
-830 | 120.5575
-820 | 117.67
-810 | 114.8175
-800 | 112
-790 | 109.2175
-780 | 106.47
-770 | 103.7575
-760 | 101.08
-750 | 98.4375
-740 | 95.83
-730 | 93.2575
-720 | 90.72
-710 | 88.2175
-700 | 85.75
-690 | 83.3175
-680 | 80.92
-670 | 78.5575
-660 | 76.23
-650 | 73.9375
-640 | 71.68
-630 | 69.4575
-620 | 67.27
-610 | 65.1175
-600 | 63
-590 | 60.9175
-580 | 58.87
-570 | 56.8575
-560 | 54.88
-550 | 52.9375
-540 | 51.03
-530 | 49.1575
-520 | 47.32
-510 | 45.5175
-500 | 43.75
-490 | 42.0175
-480 | 40.32
-470 | 38.6575
-460 | 37.03
-450 | 35.4375
-440 | 33.88
-430 | 32.3575
-420 | 30.87
-410 | 29.4175
-400 | 28
-390 | 26.6175
-380 | 25.27
-370 | 23.9575
-360 | 22.68
-350 | 21.4375
-340 | 20.23
-330 | 19.0575
-320 | 17.92
-310 | 16.8175
-300 | 15.75
-290 | 14.7175
-280 | 13.72
-270 | 12.7575
-260 | 11.83
-250 | 10.9375
-240 | 10.08
-230 | 9.2575
-220 | 8.47
-210 | 7.7175
-200 | 7
-190 | 6.3175
-180 | 5.67
-170 | 5.0575
-160 | 4.48
-150 | 3.9375
-140 | 3.43
-130 | 2.9575
-120 | 2.52
-110 | 2.1175
-100 | 1.75
-90 | 1.4175
-80 | 1.12
-70 | 0.8575
-60 | 0.63
-50 | 0.4375
-40 | 0.28
-30 | 0.1575
-20 | 0.07
-10 | 0.0175
0 | 1428.5714
10 | 0.0175
20 | 0.07
30 | 0.1575
40 | 0.28
50 | 0.4375
60 | 0.63
70 | 0.8575
80 | 1.12
90 | 1.4175
100 | 1.75
110 | 2.1175
120 | 2.52
130 | 2.9575
140 | 3.43
150 | 3.9375
160 | 4.48
170 | 5.0575
180 | 5.67
190 | 6.3175
200 | 7
210 | 7.7175
220 | 8.47
230 | 9.2575
240 | 10.08
250 | 10.9375
260 | 11.83
270 | 12.7575
280 | 13.72
290 | 14.7175
300 | 15.75
310 | 16.8175
320 | 17.92
330 | 19.0575
340 | 20.23
350 | 21.4375
360 | 22.68
370 | 23.9575
380 | 25.27
390 | 26.6175
400 | 28
410 | 29.4175
420 | 30.87
430 | 32.3575
440 | 33.88
450 | 35.4375
460 | 37.03
470 | 38.6575
480 | 40.32
490 | 42.0175
500 | 43.75
510 | 45.5175
520 | 47.32
530 | 49.1575
540 | 51.03
550 | 52.9375
560 | 54.88
570 | 56.8575
580 | 58.87
590 | 60.9175
600 | 63
610 | 65.1175
620 | 67.27
630 | 69.4575
640 | 71.68
650 | 73.9375
660 | 76.23
670 | 78.5575
680 | 80.92
690 | 83.3175
700 | 85.75
710 | 88.2175
720 | 90.72
730 | 93.2575
740 | 95.83
750 | 98.4375
760 | 101.08
770 | 103.7575
780 | 106.47
790 | 109.2175
800 | 112
810 | 114.8175
820 | 117.67
830 | 120.5575
840 | 123.48
850 | 126.4375
860 | 129.43
870 | 132.4575
880 | 135.52
890 | 138.6175
900 | 141.75
910 | 144.9175
920 | 148.12
930 | 151.3575
940 | 154.63
950 | 157.9375
960 | 161.28
970 | 164.6575
980 | 168.07
990 | 171.5175
1000 | 175
1010 | 178.5175
1020 | 182.07
1030 | 185.6575
1040 | 189.28
1050 | 192.9375
1060 | 196.63
1070 | 200.3575
1080 | 204.12
1090 | 207.9175
1100 | 211.75
1110 | 215.6175
1120 | 219.52
1130 | 223.4575
1140 | 227.43
1150 | 231.4375
1160 | 235.48
1170 | 239.5575
1180 | 243.67
1190 | 247.8175
1200 | 252
1210 | 256.2175
1220 | 260.47
1230 | 264.7575
1240 | 269.08
1250 | 273.4375
1260 | 277.83
1270 | 282.2575
1280 | 286.72
1290 | 291.2175
1300 | 295.75
1310 | 300.3175
1320 | 304.92
1330 | 309.5575
1340 | 314.23
1350 | 318.9375
1360 | 323.68
1370 | 328.4575
1380 | 333.27
1390 | 338.1175
1400 | 343
1410 | 347.9175
1420 | 352.87
1430 | 357.8575
1440 | 362.88
1450 | 367.9375
1460 | 373.03
1470 | 378.1575
1480 | 383.32
1490 | 388.5175
1500 | 393.75
1510 | 399.0175
1520 | 404.32
1530 | 409.6575
1540 | 415.03
1550 | 420.4375
1560 | 425.88
1570 | 431.3575
1580 | 436.87
1590 | 442.4175
1600 | 448
1610 | 453.6175
1620 | 459.27
1630 | 464.9575
1640 | 470.68
1650 | 476.4375
1660 | 482.23
1670 | 488.0575
1680 | 493.92
1690 | 499.8175
1700 | 505.75
1710 | 511.7175
1720 | 517.72
1730 | 523.7575
1740 | 529.83
1750 | 535.9375
1760 | 542.08
1770 | 548.2575
1780 | 554.47
1790 | 560.7175
1800 | 567
1810 | 573.3175
1820 | 579.67
1830 | 586.0575
1840 | 592.48
1850 | 598.9375
1860 | 605.43
1870 | 611.9575
1880 | 618.52
1890 | 625.1175
1900 | 631.75
𝒚=𝒂 ∗ 𝒙^𝟐

## Feed calculation
Feed design - equal separation of F0 relative to cutoff frequencies TE11 and TM01
| Variables in Yellow | Operating freq (Fo) | 1.42 | Cutoff frequencies:
|  | Free space wavelenght (Lo) | 211.2676 | TE11 | 1.2297
Tube Length (Lt) | 422.5 |  |  | TM01 | 1.6064
Tube diameter (D) | 143 |  |  | TE21 | 2.0771
|  | Cutt-off wavelength freq (Lc) | 243.958
|  | Standing wavelength in tube (Lg) | 422.4979
|  | Length of probe (Lp) | 52.8169
|  | Distance from back (Pd) | 105.6245

## Summary feed dimensions
Feed Abmessungen
Autor | Dave Morgan 2011 | Silver | Michiel Klaassen | SETI League
Durchmesser [mm] | 155 | 160 | 155 | 155
Länge [mm] | 320 | N/ A | 351 | 352
Probe Länge [mm] | 55 | N / A | 53 | N / A
Probe Abstand [mm] | 80 | N / A | 88 | 88
Cutoff

## Cutoff frequencies
Cutoff frequencies for 1,42 GHz
Ideally, the operating frequency should be between TE11 and TM01 and below TE21. Tube length should be Lg if possible
Feed Durchm. [mm] | TE11 [GHz] | f_0 [GHz] | TM01 [GHz] | TE21 [GHz] | Delta_f to TE11 | Delta_f to TM01
140 | 1.2561 | 1.42 | 1.6408 | 2.1216 | 0.16393 | 0.22078
141 | 1.2472 | 1.42 | 1.6291 | 2.1066 | 0.17284 | 0.20914
142 | 1.2384 | 1.42 | 1.6177 | 2.0918 | 0.18162 | 0.19767
143 | 1.2297 | 1.42 | 1.6064 | 2.0771 | 0.19028 | 0.18636
144 | 1.2212 | 1.42 | 1.5952 | 2.0627 | 0.19882 | 0.1752
145 | 1.2128 | 1.42 | 1.5842 | 2.0485 | 0.20724 | 0.1642
146 | 1.2045 | 1.42 | 1.5733 | 2.0345 | 0.21555 | 0.15335
147 | 1.1963 | 1.42 | 1.5626 | 2.0206 | 0.22374 | 0.14265 | Cutoff frequencies as function of feed dia.
148 | 1.1882 | 1.42 | 1.5521 | 2.007 | 0.23182 | 0.13209
149 | 1.1802 | 1.42 | 1.5417 | 1.9935 | 0.2398 | 0.12167
150 | 1.1723 | 1.42 | 1.5314 | 1.9802 | 0.24767 | 0.11139
151 | 1.1646 | 1.42 | 1.5213 | 1.9671 | 0.25543 | 0.10125
152 | 1.1569 | 1.42 | 1.5112 | 1.9541 | 0.26309 | 0.091244
153 | 1.1493 | 1.42 | 1.5014 | 1.9414 | 0.27065 | 0.081366
154 | 1.1419 | 1.42 | 1.4916 | 1.9288 | 0.27812 | 0.071617
155 | 1.1345 | 1.42 | 1.482 | 1.9163 | 0.28548 | 0.061994
156 | 1.1272 | 1.42 | 1.4725 | 1.904 | 0.29276 | 0.052494
157 | 1.1201 | 1.42 | 1.4631 | 1.8919 | 0.29994 | 0.043115
158 | 1.113 | 1.42 | 1.4539 | 1.8799 | 0.30703 | 0.033855
159 | 1.106 | 1.42 | 1.4447 | 1.8681 | 0.31403 | 0.024711
160 | 1.0991 | 1.42 | 1.4357 | 1.8564 | 0.32094 | 0.015681
161 | 1.0922 | 1.42 | 1.4268 | 1.8449 | 0.32776 | 0.0067642
162 | 1.0855 | 1.42 | 1.418 | 1.8335 | 0.33451 | -0.002043
163 | 1.0788 | 1.42 | 1.4093 | 1.8223 | 0.34117 | -0.010742 | TE11 and TM01 Delta Frequencies relative to f0
164 | 1.0723 | 1.42 | 1.4007 | 1.8112 | 0.34774 | -0.019335
165 | 1.0658 | 1.42 | 1.3922 | 1.8002 | 0.35424 | -0.027824
166 | 1.0593 | 1.42 | 1.3838 | 1.7893 | 0.36066 | -0.036211
167 | 1.053 | 1.42 | 1.3755 | 1.7786 | 0.36701 | -0.044497
168 | 1.0467 | 1.42 | 1.3673 | 1.768 | 0.37327 | -0.052684
169 | 1.0405 | 1.42 | 1.3592 | 1.7576 | 0.37947 | -0.060775
170 | 1.0344 | 1.42 | 1.3512 | 1.7472 | 0.38559 | -0.06877

## Performance data
Performance data Radiotelecope
| Frequency [MHz] | 1420 | F
| Wavelength [m] | 0.21127 | λ
| Diameter [m] | 3.8 | D
| Area [m2] | 11.3411 | A
| Parabola |  | y = 0,000175 * x^2
| Focal length [m] | 1.4286 | f = 1 / (4 * 0,000175)
| Aperture ratio | 0.37594 | f / D | Optimum efficiency at 0,35 (Paul Wade)
| 3 dB beam width [°] | 3.9551 | 7 * 1E4 / (F * D) F in MHz and D in feet !!
Check: | Antenna efficiency [%] | 31.9302 | G = 4 * A * PI / λ^2
| Waveguide diameter (feed) [m] | 0.16056 | 0,76 * λ